## ЛСР 17 граф
СОГЛАСОВАНО: | [11 empty] | УТВЕРЖДАЮ:
_________________ | [11 empty] | _________________
" _____ " ________________ 2019 г. | [11 empty] | "____" ______________2019 г.
(наименование стройки)
ЛОКАЛЬНЫЙ СМЕТНЫЙ РАСЧЕТ №
(локальная смета)
|  | на | реконструкцию системы электроснабжения ДНТ "Веселый», путем замены КТП-160 столбового исполнения на КТП-160 киоскового типа, замены неизолированного алюминиевого провода на СИП 1,1 км ВЛ-0,4, замены деревянных опор на ЖБ приставках на железобетонные
(наименование работ и затрат, наименование объекта)
Основание:
|  |  | Сметная стоимость _______________________________________________________________________________________________ | [5 empty] | ___________________________2155141,2 |  | руб.
|  |  | строительных работ _______________________________________________________________________________________________ | [5 empty] | _______________________________________________________________________________________________1467437 |  | руб.
|  |  | монтажных работ _______________________________________________________________________________________________ | [5 empty] | _______________________________________________________________________________________________28841 |  | руб.
|  |  | прочих _______________________________________________________________________________________________ | [5 empty] | _______________________________________________________________________________________________74260 |  | руб.
|  |  | оборудования _______________________________________________________________________________________________ | [5 empty] | _______________________________________________________________________________________________225413 |  | руб.
|  |  | Средства на оплату труда _______________________________________________________________________________________________ | [5 empty] | ___________________________0 |  | руб.
|  |  | Сметная трудоемкость _______________________________________________________________________________________________ | [5 empty] | _______________________________________________________________________________________________844,33 |  | чел.час
Составлен(а) в текущих (прогнозных) ценах по состоянию на 2 кв.2019г
№ пп | Обосно- вание | Наименование | Ед. изм. | Кол. | Стоимость единицы, руб. |  |  |  | Общая стоимость, руб. |  |  |  | Т/з осн. раб.на ед. | Т/з осн. раб. Всего | Т/з мех. на ед. | Т/з мех. Всего
[5 empty] | Всего | В том числе |  |  | Всего | В том числе
[6 empty] | Осн.З/п | Эк.Маш | З/пМех |  | Осн.З/п | Эк.Маш | З/пМех
1 | 2 | 3 | 4 | 5 | 6 | 7 | 8 | 9 | 10 | 11 | 12 | 13 | 14 | 15 | 16 | 17
демонтаж. ВЛ-0,4 кВ ф. от ТП №1092(205)
1 | ФЕР33-04-040-01 | Демонтаж 3-х проводов ВЛ 0,38 кВ с одной опоры НР (395 руб.): 105% от ФОТ (376 руб.) СП (226 руб.): 60% от ФОТ (376 руб.) | шт | 13 | 59.62 | 14.63 | 44.99 | 5.8 | 775 | 190 | 585 | 75 | 1.7463 | 22.7 | 0.5637 | 7.33
2 | ФЕР33-04-042-04 | Демонтаж опор ВЛ 0,38-10 кВ: с приставками одностоечных НР (603 руб.): 105% от ФОТ (574 руб.) СП (344 руб.): 60% от ФОТ (574 руб.) | шт | 12 | 219 | 15.47 | 203.53 | 17.55 | 2628 | 186 | 2442 | 211 | 1.705 | 20.46 | 1.5125 | 18.15
3 | ФЕР33-04-042-07 | Демонтаж опор ВЛ 0,38-10 кВ: с приставками А-образных НР (228 руб.): 105% от ФОТ (217 руб.) СП (130 руб.): 60% от ФОТ (217 руб.) | шт | 3 | 293.15 | 25.19 | 267.96 | 25.12 | 879 | 76 | 803 | 75 | 2.7775 | 8.33 | 2.2413 | 6.72
монтаж. ВЛ-0,4 кВ ф. от ТП №1092(205)
4 | ФЕР33-04-003-05 | Установка железобетонных опор для совместной подвески проводов ВЛ 0,38; 6-10 кВ без приставок: одностоечных с одним подкосом НР (1064 руб.): 105% от ФОТ (1013 руб.) СП (608 руб.): 60% от ФОТ (1013 руб.) | шт | 3 | 872.4 | 182.37 | 607.82 | 57.17 | 2617 | 547 | 1823 | 172 | 20.5838 | 61.75 | 4.9294 | 14.79
5 | ФЕР33-04-003-04 | Установка железобетонных опор для совместной подвески проводов ВЛ 0,38; 6-10 кВ без приставок: одностоечных НР (2269 руб.): 105% от ФОТ (2161 руб.) СП (1297 руб.): 60% от ФОТ (2161 руб.) | шт | 12 | 458.93 | 101.6 | 275.12 | 26.57 | 5507 | 1219 | 3301 | 319 | 11.4675 | 137.61 | 2.2893 | 27.47
6 | ФЕР33-04-016-02 | Развозка конструкций и материалов опор ВЛ 0,38-10 кВ по трассе: одностоечных железобетонных опор НР (458 руб.): 105% от ФОТ (436 руб.) СП (262 руб.): 60% от ФОТ (436 руб.) | шт | 18 | 81.41 | 5.92 | 75.49 | 10.69 | 1465 | 107 | 1358 | 192 | 0.726 | 13.07 | 0.792 | 14.26
7 | ФЕР33-04-016-06 | Развозка конструкций и материалов опор ВЛ 0,38-10 кВ по трассе: материалов оснастки сложных опор НР (36 руб.): 105% от ФОТ (34 руб.) СП (20 руб.): 60% от ФОТ (34 руб.) | шт | 3 | 24.8 | 4.04 | 20.76 | 3.56 | 74 | 12 | 62 | 11 | 0.495 | 1.49 | 0.264 | 0.79
8 | ФЕР33-04-016-05 | Развозка конструкций и материалов опор ВЛ 0,38-10 кВ по трассе: материалов оснастки одностоечных опор НР (116 руб.): 105% от ФОТ (110 руб.) СП (66 руб.): 60% от ФОТ (110 руб.) | шт | 12 | 21.53 | 3.37 | 18.16 | 3.12 | 258 | 40 | 218 | 37 | 0.4124 | 4.95 | 0.231 | 2.77
9 | ФССЦ-05.1.02.07-0065 | Стойка опоры: СВ 95-2 /бетон В25 (М350), объем 0,30 м3, расход арматуры 82,58 кг/ (серия 3.407.1-143 вып.7) | шт | 18 | 882.57 |  |  |  | 15886
10 | ФССЦ-25.2.02.08-0005 прим. | Узел крепления укоса | шт | 3 | 226.75 |  |  |  | 680
11 | ФССЦ-25.2.02.07-0005 | Траверсы | шт | 13 | 147.19 |  |  |  | 1913
12 | ФЕР33-04-017-01 | Подвеска самонесущих изолированных проводов (СИП-2А) напряжением от 0,4 кВ до 1 кВ (со снятием напряжения) при количестве 29 опор: с использованием автогидроподъемника НР (559 руб.): 105% от ФОТ (532 руб.) СП (319 руб.): 60% от ФОТ (532 руб.) | 1000 м | 0.365 | 11146.19 | 620.43 | 3090.02 | 399.08 | 4068 | 226 | 1128 | 146 | 65.24 | 23.81 | 37.51 | 13.69
13 | ФССЦ-20.1.01.08-0001 | Зажим оперативный ответвительный марки SL 30 | 100 шт | 0.88 | 53793 |  |  |  | 47338
14 | ФССЦ-25.2.02.04-0002 | Комплект для простого анкерного крепления ЕА1500-3 в составе: кронштейн CS10.3, зажим РА1500 | компл. | 6 | 242.4 |  |  |  | 1454
15 | ФССЦ-25.2.02.04-0003 | Комплект промежуточной подвески (СИП) ES 1500E | компл. | 10 | 168.71 |  |  |  | 1687
16 | ФССЦ-21.2.01.01-0070 | Провода самонесущие изолированные для воздушных линий электропередачи с алюминиевыми жилами марки: СИП-4 4х95-0,6/1,0 | 1000 м | 0.3723 | 39739.01 |  |  |  | 14795
17 | ФЕР33-04-015-01 | Устройство шин заземления опор ВЛ и подстанций НР (435 руб.): 105% от ФОТ (414 руб.) СП (248 руб.): 60% от ФОТ (414 руб.) | 10 м | 18.2 | 30.04 | 15.23 | 13.57 | 1.16 | 547 | 277 | 247 | 21 | 1.8 | 32.76 | 0.1 | 1.82
18 | ФССЦ-08.4.03.04-0001 | Горячекатаная арматурная сталь класса: А-I, А-II, А-III | т | 0.1027 | 5650 |  |  |  | 580
19 | ФССЦ-20.1.02.23-0111 | Полоса в сборе для заземления | шт | 13 | 478.56 |  |  |  | 6221
Вводы на опоре. ВЛ-0,4 кВ ф. от ТП №1092(205)
20 | ФЕР33-04-017-01 | Подвеска самонесущих изолированных проводов (СИП-2А) напряжением от 0,4 кВ до 1 кВ (со снятием напряжения) при количестве 29 опор: с использованием автогидроподъемника НР (1162 руб.): 105% от ФОТ (1107 руб.) СП (664 руб.): 60% от ФОТ (1107 руб.) | 1000 м | 0.76 | 11146.19 | 620.43 | 3090.02 | 399.08 | 8471 | 472 | 2348 | 303 | 65.24 | 49.58 | 37.51 | 28.51
21 | ФССЦ-21.2.01.01-0065 | Провода самонесущие изолированные для воздушных линий электропередачи с алюминиевыми жилами марки: СИП-4 4х16-0,6/1,0 | 1000 м | 0.0816 | 9524.88 |  |  |  | 777
22 | ФССЦ-21.2.01.01-0062 | Провода самонесущие изолированные для воздушных линий электропередачи с алюминиевыми жилами марки: СИП-4 2х16-0,6/1,0 | 1000 м | 0.6936 | 4805.96 |  |  |  | 3333
23 | ФССЦ-20.1.01.08-0011 | Зажим ответвительный с прокалыванием изоляции (СИП): CDR/CN-1S95UK | 100 шт | 0.16 | 12697 |  |  |  | 2032
24 | ФССЦ-20.1.01.08-0016 | Зажим ответвительный с прокалыванием изоляции (СИП): SL 9.21 | 100 шт | 1.36 | 10442 |  |  |  | 14201
25 | ФССЦ-25.2.02.04-0002 | Комплект для простого анкерного крепления ЕА1500-3 в составе: кронштейн CS10.3, зажим РА1500 | компл. | 76 | 242.4 |  |  |  | 18422
Демонтаж. ТП 10/0,4кВ 160 кВа №1092
26 | ФЕР33-04-029-06 | Демонтаж оборудования для комплектных трансформаторных подстанций киоскового типа: тупиковых подстанций с воздушными вводами НР (383 руб.): 105% от ФОТ (365 руб.) СП (219 руб.): 60% от ФОТ (365 руб.) | компл. | 1 | 599.63 | 213.16 | 386.47 | 46.59 | 600 | 213 | 387 | 47 | 21.84 | 21.84 | 3.451 | 3.45
27 | ФЕРм08-01-001-01 | Демонтаж Трансформатор трехфазный: 35 кВ мощностью 250 кВ·А НР (256 руб.): 95% от ФОТ (269 руб.) СП (175 руб.): 65% от ФОТ (269 руб.) | шт | 1 | 456.53 | 151.52 | 305.01 | 39.32 | 457 | 152 | 305 | 39 | 15.75 | 15.75 | 3.01 | 3.01
Монтаж. ТП 10/0,4кВ 160 кВа №1092
28 | ФЕР04-01-037-02 | Шнековое бурение скважин станками типа ЛБУ-50 глубиной бурения до 10 м в грунтах группы: 2 НР (222 руб.): 112% от ФОТ (198 руб.) СП (101 руб.): 51% от ФОТ (198 руб.) | 100 м | 0.16 | 2831.07 | 500.24 | 2330.83 | 360.28 | 453 | 80 | 373 | 58 | 52 | 8.32 | 26.79 | 4.29
29 | ФССЦ-08.1.02.16-0013 | Сваи стальные винтовые, диаметр ствола: 108 мм, с крепежом | компл. | 4 | 345.87 |  |  |  | 1383
30 | ФЕР33-04-029-06 | Установка оборудования для комплектных трансформаторных подстанций киоскового типа: тупиковых подстанций с воздушными вводами НР (548 руб.): 105% от ФОТ (522 руб.) СП (313 руб.): 60% от ФОТ (522 руб.) | компл. | 1 | 856.62 | 304.51 | 552.11 | 66.56 | 857 | 305 | 552 | 67 | 31.2 | 31.2 | 4.93 | 4.93
31 | ФССЦ-07.2.07.12-0019 | Отдельные конструктивные элементы зданий и сооружений с преобладанием: горячекатаных профилей, средняя масса сборочной единицы до 0,1 т | т | 0.12 | 8060 |  |  |  | 967
32 | ФЕРм08-01-001-01 | Трансформатор трехфазный: 35 кВ мощностью 250 кВ·А НР (363 руб.): 95% от ФОТ (382 руб.) СП (248 руб.): 65% от ФОТ (382 руб.) | шт | 1 | 684.78 | 216.45 | 435.74 | 56.17 | 685 | 216 | 436 | 56 | 22.5 | 22.5 | 4.3 | 4.3
33 О | Текущие цены | Подстанция КТП-160 кВа с трансформатором | компл. | 1 | 225413.34 |  |  |  | 225413
34 | ФЕР33-03-003-01 | Устройство заземлителя: протяженного в грунтах 1-4 групп при длине луча до 10 м НР (63 руб.): 105% от ФОТ (60 руб.) СП (36 руб.): 60% от ФОТ (60 руб.) | 100 м | 0.32 | 1110.23 | 86.2 | 437.21 | 42.78 | 355 | 28 | 140 | 14 | 8.96 | 2.87 | 3.01 | 0.96
35 | ФЕР33-03-004-01 | Забивка вертикальных заземлителей механизированная на глубину до 5 м НР (117 руб.): 105% от ФОТ (111 руб.) СП (67 руб.): 60% от ФОТ (111 руб.) | шт | 6 | 152.85 | 6.85 | 113.15 | 6.14 | 917 | 41 | 679 | 37 | 0.81 | 4.86 | 0.61 | 3.66
36 | ФЕР33-04-030-03 | Установка разъединителей: с помощью механизмов НР (141 руб.): 105% от ФОТ (134 руб.) СП (80 руб.): 60% от ФОТ (134 руб.) | компл. | 1 | 184.47 | 81.39 | 100.85 | 13.67 | 184 | 81 | 101 | 14 | 8.09 | 8.09 | 1.07 | 1.07
37 | ФССЦ-62.3.05.04-0051 | Разъединитель с приводом ПР90/180 Л-ХЛ | шт | 1 | 1249.29 |  |  |  | 1249
Пусконаладочные работы. ТП 10/0,4кВ 160 кВа №1092
38 | ФЕРп01-02-002-04 | Трансформатор силовой трехфазный масляный двухобмоточный напряжением: до 35 кВ, мощностью до 1,6 МВА НР (446 руб.): 65% от ФОТ (686 руб.) СП (274 руб.): 40% от ФОТ (686 руб.) | шт | 1 | 571.63 | 571.63 |  |  | 572 | 572 |  |  | 44.1 | 44.1
39 | ФЕРп01-03-002-05 | Выключатель трехполюсный напряжением до 1 кВ с: электромагнитным, тепловым или комбинированным расцепителем, номинальный ток до 200 А НР (59 руб.): 65% от ФОТ (91 руб.) СП (36 руб.): 40% от ФОТ (91 руб.) | шт | 3 | 25.37 | 25.37 |  |  | 76 | 76 |  |  | 2.7 | 8.1
40 | ФЕРп01-03-008-01 | Выключатель: нагрузки напряжением до 11 кВ НР (77 руб.): 65% от ФОТ (119 руб.) СП (48 руб.): 40% от ФОТ (119 руб.) | шт | 1 | 98.92 | 98.92 |  |  | 99 | 99 |  |  | 8.1 | 8.1
41 | ФЕРп01-03-005-01 | Разъединитель трехполюсный напряжением: до 20 кВ НР (51 руб.): 65% от ФОТ (79 руб.) СП (32 руб.): 40% от ФОТ (79 руб.) | шт | 1 | 65.94 | 65.94 |  |  | 66 | 66 |  |  | 5.4 | 5.4
42 | ФЕРп01-11-010-02 | Измерение сопротивления растеканию тока: контура с диагональю до 20 м НР (16 руб.): 65% от ФОТ (25 руб.) СП (10 руб.): 40% от ФОТ (25 руб.) | измерение | 1 | 20.75 | 20.75 |  |  | 21 | 21 |  |  | 1.62 | 1.62
43 | ФЕРп01-11-011-01 | Проверка наличия цепи между заземлителями и заземленными элементами НР (13 руб.): 65% от ФОТ (20 руб.) СП (8 руб.): 40% от ФОТ (20 руб.) | 100 измерений | 0.1 | 165.95 | 165.95 |  |  | 17 | 17 |  |  | 12.96 | 1.3
44 | ФЕРп01-12-010-01 | Испытание: обмотки трансформатора силового НР (147 руб.): 65% от ФОТ (226 руб.) СП (90 руб.): 40% от ФОТ (226 руб.) | испытание | 6 | 31.33 | 31.33 |  |  | 188 | 188 |  |  | 2.43 | 14.58
45 | ФЕРп01-12-020-01 | Испытание сборных и соединительных шин напряжением: до 11 кВ НР (391 руб.): 65% от ФОТ (601 руб.) СП (240 руб.): 40% от ФОТ (601 руб.) | испытание | 6 | 83.55 | 83.55 |  |  | 501 | 501 |  |  | 7.29 | 43.74
46 | ФЕРп01-12-021-02 | Испытание аппарата коммутационного напряжением: до 35 кВ НР (81 руб.): 65% от ФОТ (124 руб.) СП (50 руб.): 40% от ФОТ (124 руб.) | испытание | 3 | 34.31 | 34.31 |  |  | 103 | 103 |  |  | 2.83 | 8.49
47 | ФЕРп01-11-024-01 | Фазировка электрической линии или трансформатора с сетью напряжением: до 1 кВ НР (8 руб.): 65% от ФОТ (13 руб.) СП (5 руб.): 40% от ФОТ (13 руб.) | шт | 1 | 10.5 | 10.5 |  |  | 11 | 11 |  |  | 0.82 | 0.82
48 | ФЕРп01-11-024-02 | Фазировка электрической линии или трансформатора с сетью напряжением: свыше 1 кВ НР (16 руб.): 65% от ФОТ (25 руб.) СП (10 руб.): 40% от ФОТ (25 руб.) | шт | 1 | 20.75 | 20.75 |  |  | 21 | 21 |  |  | 1.62 | 1.62
Итоги по смете:
Итоги по Строительным работам
Линии электропередачи | [8 empty] | 183848 |  |  |  |  | 614.62 |  | 225.55
Скважины | [8 empty] | 992 |  |  |  |  | 11.48 |  | 6.43
Свайные работы | [8 empty] | 1383
Итого | [8 empty] | 186223 |  |  |  |  | 626.1 |  | 231.98
Всего с учетом "СМР в текущих ценах на 2 кв.2019г. СМР=7,88" | [8 empty] | 1467437 |  |  |  |  | 626.1 |  | 231.98
Итоги по Монтажным работам
Электромонтажные работы на других объектах | [8 empty] | 3660 |  |  |  |  | 52.79 |  | 10.97
Итого | [8 empty] | 3660 |  |  |  |  | 52.79 |  | 10.97
Всего с учетом "СМР в текущих ценах на 2 кв.2019г. СМР=7,88" | [8 empty] | 28841 |  |  |  |  | 52.79 |  | 10.97
Итоги по Оборудованию
Оборудование | [8 empty] | 225413
Итого | [8 empty] | 225413
Итоги по Прочим затратам
Пусконаладочные работы: 'вхолостую' - 80%, 'под нагрузкой' - 20% | [8 empty] | 4121 |  |  |  |  | 165.44
Итого | [8 empty] | 4121 |  |  |  |  | 165.44
Всего с учетом "ПНР в текущих ценах на 2 кв.2019г СМР=18,02" | [8 empty] | 74260 |  |  |  |  | 165.44
Итого | [8 empty] | 1795951 |  |  |  |  | 844.33 |  | 242.95
Итого СМР для расчета лимитированных затрат | [8 empty] | 1496278
Итого с оборудованием (225 413) и прочими затратами (74 260) | [8 empty] | 1795951
НДС 20% | [8 empty] | 359190.2
ВСЕГО по смете | [8 empty] | 2155141.2 |  |  |  |  | 844.33 |  | 242.95