## ЛСР 17 граф
СОГЛАСОВАНО: | [11 empty] | УТВЕРЖДАЮ:
_________________ | [11 empty] | _________________
" _____ " ________________ 2019 г. | [11 empty] | "____" ______________2019 г.
(наименование стройки)
ЛОКАЛЬНЫЙ СМЕТНЫЙ РАСЧЕТ №
(локальная смета)
|  | на | реконструкцию системы электроснабжения СНТ "Осень-1», путем замены КТП-400 на две подстанции КТП-250 и КТП-160, строительства 2,55 км ВЛ-10 кВ, 0,25 км КЛ-10 кВ, замены неизолированного алюминиевого провода на СИП 9,2 км ВЛ-0,4, замены деревянных опор на ЖБ приставках на железобетонные, устройства ПУС-10 кВ
(наименование работ и затрат, наименование объекта)
Основание:
|  |  | Сметная стоимость _______________________________________________________________________________________________ | [5 empty] | ___________________________15711945,6 |  | руб.
|  |  | строительных работ _______________________________________________________________________________________________ | [5 empty] | _______________________________________________________________________________________________11228117 |  | руб.
|  |  | монтажных работ _______________________________________________________________________________________________ | [5 empty] | _______________________________________________________________________________________________587493 |  | руб.
|  |  | прочих _______________________________________________________________________________________________ | [5 empty] | _______________________________________________________________________________________________170145 |  | руб.
|  |  | оборудования _______________________________________________________________________________________________ | [5 empty] | _______________________________________________________________________________________________1107533 |  | руб.
|  |  | Средства на оплату труда _______________________________________________________________________________________________ | [5 empty] | ___________________________0 |  | руб.
|  |  | Сметная трудоемкость _______________________________________________________________________________________________ | [5 empty] | _______________________________________________________________________________________________6007,1 |  | чел.час
Составлен(а) в текущих (прогнозных) ценах по состоянию на 2кв. 2019г
№ пп | Обосно- вание | Наименование | Ед. изм. | Кол. | Стоимость единицы, руб. |  |  |  | Общая стоимость, руб. |  |  |  | Т/з осн. раб.на ед. | Т/з осн. раб. Всего | Т/з мех. на ед. | Т/з мех. Всего
[5 empty] | Всего | В том числе |  |  | Всего | В том числе
[6 empty] | Осн.З/п | Эк.Маш | З/пМех |  | Осн.З/п | Эк.Маш | З/пМех
1 | 2 | 3 | 4 | 5 | 6 | 7 | 8 | 9 | 10 | 11 | 12 | 13 | 14 | 15 | 16 | 17
Раздел 1. ВЛ-10кВ
Монтаж
1 | ФЕР33-04-003-05 | Установка железобетонных опор для совместной подвески проводов ВЛ 0,38; 6-10 кВ без приставок: одностоечных с одним подкосом НР (1135 руб.): 105% от ФОТ (1081 руб.) СП (649 руб.): 60% от ФОТ (1081 руб.) | шт | 4 | 714.36 | 145.89 | 486.26 | 45.74 | 2857 | 584 | 1945 | 183 | 16.467 | 65.87 | 3.9436 | 15.77
2 | ФЕР33-04-003-04 | Установка железобетонных опор для совместной подвески проводов ВЛ 0,38; 6-10 кВ без приставок: одностоечных НР (4990 руб.): 105% от ФОТ (4752 руб.) СП (2851 руб.): 60% от ФОТ (4752 руб.) | шт | 33 | 383.58 | 81.28 | 220.09 | 21.25 | 12658 | 2682 | 7263 | 701 | 9.174 | 302.74 | 1.8316 | 60.44
3 | ФЕР33-04-016-02 | Развозка конструкций и материалов опор ВЛ 0,38-10 кВ по трассе: одностоечных железобетонных опор НР (1043 руб.): 105% от ФОТ (993 руб.) СП (596 руб.): 60% от ФОТ (993 руб.) | шт | 41 | 81.41 | 5.92 | 75.49 | 10.69 | 3338 | 243 | 3095 | 438 | 0.726 | 29.77 | 0.792 | 32.47
4 | ФЕР33-04-016-06 | Развозка конструкций и материалов опор ВЛ 0,38-10 кВ по трассе: материалов оснастки сложных опор НР (46 руб.): 105% от ФОТ (44 руб.) СП (26 руб.): 60% от ФОТ (44 руб.) | шт | 4 | 24.8 | 4.04 | 20.76 | 3.56 | 99 | 16 | 83 | 14 | 0.495 | 1.98 | 0.264 | 1.06
5 | ФЕР33-04-016-05 | Развозка конструкций и материалов опор ВЛ 0,38-10 кВ по трассе: материалов оснастки одностоечных опор НР (324 руб.): 105% от ФОТ (309 руб.) СП (185 руб.): 60% от ФОТ (309 руб.) | шт | 33 | 21.53 | 3.37 | 18.16 | 3.12 | 710 | 111 | 599 | 103 | 0.4124 | 13.61 | 0.231 | 7.62
6 | ФССЦ-05.1.02.07-0073 | Стойка опоры: СВ 110-3,5 /бетон В30 (М400), объем 0,45 м3, расход арматуры 60,8 кг/ (серия 3.407.1-143; 3.407.1-136) | шт | 41 | 1424.69 |  |  |  | 58412
7 | ФССЦ-25.2.02.08-0005 прим. | Узел крепления | шт | 8 | 226.75 |  |  |  | 1814
8 | ФССЦ-25.2.02.07-0007 | Траверсы | шт | 72 | 181.14 |  |  |  | 13042
9 | ФССЦ-22.2.01.08-0001 | Изоляторы линейные подвесные полимерные ЛК 70/220-БIV | шт | 18 | 475.31 |  |  |  | 8556
10 | ФССЦ-20.1.02.14-0003 | Серьга СР-7-16 | шт | 18 | 9.36 |  |  |  | 168
11 | ФССЦ-20.5.04.04-0001 | Зажим натяжной: болтовый НБ-2-6 | шт | 18 | 89.44 |  |  |  | 1610
12 | ФССЦ-20.1.02.22-0005 | Ушко: однолапчатое У1-7-16 | шт | 18 | 39.32 |  |  |  | 708
13 | ФССЦ-22.2.01.03-0003 | Изоляторы линейные подвесные стеклянные ПСД-70Е | шт | 18 | 169.25 |  |  |  | 3047
14 | ФССЦ-20.1.02.17-0004 | Струна жесткая оцинкованная (вязка спиральная) | компл. | 170 | 26.62 |  |  |  | 4525
15 | ФЕР33-04-030-01 прим. | Установка разрядников: с помощью механизмов НР (6702 руб.): 105% от ФОТ (6383 руб.) СП (3830 руб.): 60% от ФОТ (6383 руб.) | компл. | 90 | 135.15 | 38.01 | 94.21 | 12.31 | 12164 | 3421 | 8479 | 1108 | 4.29 | 386.1 | 1.19 | 107.1
16 | ФССЦ-01.7.15.03-0042 | Болты с гайками и шайбами строительные | кг | 75.31 | 9.04 |  |  |  | 681
17 | ФССЦ-22.2.02.19-0001 прим. | Устройство заземляющее (УЗД 1.1) | шт | 90 | 116.25 |  |  |  | 10463
18 | ФЕР33-04-009-06 | Подвеска проводов ВЛ 6-10 кВ в населенной местности сечением свыше 35 мм2 с помощью механизмов, (3 провода) при 10 опорах на км линии НР (1632 руб.): 105% от ФОТ (1554 руб.) СП (932 руб.): 60% от ФОТ (1554 руб.) | км | 0.8 | 4553.91 | 898.03 | 3251.29 | 469.14 | 3643 | 718 | 2601 | 375 | 94.4296 | 75.54 | 41.646 | 33.32
19 | ФССЦ-21.2.01.01-0048 | Провода самонесущие изолированные для воздушных линий электропередачи с алюминиевыми жилами марки: СИП-3 1х50-35 | 1000 м | 2.55 | 9386.43 |  |  |  | 23935
20 | ФССЦ-22.2.01.04-0002 | Изоляторы линейные штыревые высоковольтные ШФ 20-Г | шт | 111 | 46.72 |  |  |  | 5186
21 | ФССЦ-20.1.01.11-0022 | Зажим соединительный: плашечный ПС-2-1 | шт | 66 | 12.53 |  |  |  | 827
22 | ФССЦ-20.2.02.04-0012 | Колпачок изолирующий (СИП) CECT 16-150 | 100 шт | 1.11 | 763 |  |  |  | 847
23 | ФССЦ-20.1.01.11-0004 | Зажим: плашечный соединительный ПА 2-2 | шт | 3 | 6.78 |  |  |  | 20
24 | ФССЦ-25.2.02.09-0011 | Хомут стяжной (СИП) Е778 | 100 шт | 1.3 | 194 |  |  |  | 252
25 | ФССЦ-20.1.01.02-0046 | Зажим аппаратный прессуемый: А2А-50-2 | 100 шт | 0.12 | 2089 |  |  |  | 251
26 | ФЕР33-04-015-01 | Устройство шин заземления опор ВЛ и подстанций НР (1237 руб.): 105% от ФОТ (1178 руб.) СП (707 руб.): 60% от ФОТ (1178 руб.) | 10 м | 51.8 | 30.04 | 15.23 | 13.57 | 1.16 | 1556 | 789 | 703 | 60 | 1.8 | 93.24 | 0.1 | 5.18
27 | ФССЦ-08.4.03.04-0001 | Горячекатаная арматурная сталь класса: А-I, А-II, А-III | т | 0.2923 | 5650 |  |  |  | 1651
28 | ФССЦ-20.1.02.23-0111 | Полоса в сборе для заземления | шт | 37 | 478.56 |  |  |  | 17707
Монтаж разъединителей
29 | ФЕР33-04-030-03 | Установка разъединителей: с помощью механизмов НР (560 руб.): 105% от ФОТ (533 руб.) СП (320 руб.): 60% от ФОТ (533 руб.) | компл. | 4 | 184.47 | 81.39 | 100.85 | 13.67 | 738 | 326 | 403 | 55 | 8.09 | 32.36 | 1.07 | 4.28
30 | ФССЦ-07.1.04.02-0001 | Детали крепления стальные | кг | 150 | 10.05 |  |  |  | 1508
31 | ФССЦ-62.3.05.04-0051 | Разъединитель с приводом | шт | 4 | 1249.29 |  |  |  | 4997
Монтаж ограничителей перенапряжения
32 | ФЕРм08-01-015-10 | Ограничитель перенапряжений нелинейный трехфазный напряжением 220 кВ НР (2360 руб.): 95% от ФОТ (2484 руб.) СП (1615 руб.): 65% от ФОТ (2484 руб.) | компл. | 9 | 716.86 | 135.64 | 418.53 | 59.18 | 6452 | 1221 | 3767 | 533 | 14.1 | 126.9 | 4.83 | 43.47
33 | ФССЦ-62.1.05.02-0009 | Ограничитель перенапряжения | шт | 9 | 1046.5 |  |  |  | 9419
Монтаж пункта учета и секционирования
34 | ФЕР33-04-031-03 | Установка оборудования пунктов секционирования: на железобетонных стойках опор ВЛ НР (573 руб.): 105% от ФОТ (546 руб.) СП (328 руб.): 60% от ФОТ (546 руб.) | компл. | 1 | 1143.25 | 275.04 | 868.21 | 110.79 | 1143 | 275 | 868 | 111 | 28.59 | 28.59 | 9.88 | 9.88
35 | ФССЦ-07.1.04.02-0001 | Детали крепления стальные | кг | 80 | 10.05 |  |  |  | 804
36 О | Текущие цены | ПУС (пункт учета и секционирования) | шт | 1 | 495833.33 |  |  |  | 495833
37 | ФЕР33-03-003-01 | Устройство заземлителя: протяженного в грунтах 1-4 групп при длине луча до 10 м НР (63 руб.): 105% от ФОТ (60 руб.) СП (36 руб.): 60% от ФОТ (60 руб.) | 100 м | 0.32 | 1110.23 | 86.2 | 437.21 | 42.78 | 355 | 28 | 140 | 14 | 8.96 | 2.87 | 3.01 | 0.96
38 | ФЕР33-03-004-01 | Забивка вертикальных заземлителей механизированная на глубину до 5 м НР (21 руб.): 105% от ФОТ (20 руб.) СП (12 руб.): 60% от ФОТ (20 руб.) | шт | 1 | 152.85 | 6.85 | 113.15 | 6.14 | 153 | 7 | 113 | 6 | 0.81 | 0.81 | 0.61 | 0.61
39 | ФЕРп01-06-011-03 | Устройство комплектное для питания цепей электромагнитных приводов высоковольтных выключателей: с устройствами накопителей энергии НР (354 руб.): 65% от ФОТ (545 руб.) СП (218 руб.): 40% от ФОТ (545 руб.) | шт | 1 | 454.11 | 454.11 |  |  | 454 | 454 |  |  | 36 | 36
Раздел 2. КЛ-10кВ
40 | ФЕР01-01-003-02 | Разработка грунта в отвал экскаваторами "драглайн" или "обратная лопата" с ковшом вместимостью: 1 (1-1,2) м3, группа грунтов 2 НР (33 руб.): 95% от ФОТ (35 руб.) СП (18 руб.): 50% от ФОТ (35 руб.) | 1000 м3 | 0.0875 | 1896.01 | 53.74 | 1842.27 | 202.37 | 166 | 5 | 161 | 18 | 6.89 | 0.6 | 14.99 | 1.31
41 | ФЕРм08-02-142-01 | Устройство постели при одном кабеле в траншее НР (327 руб.): 95% от ФОТ (344 руб.) СП (224 руб.): 65% от ФОТ (344 руб.) | 100 м | 2.5 | 308.28 | 50.99 | 256.27 | 45.24 | 771 | 127 | 641 | 113 | 5.3 | 13.25 | 3.9 | 9.75
42 | ФССЦ-02.3.01.02-0015 | Песок природный для строительных: работ средний | м3 | 9.6 | 55.26 |  |  |  | 530
43 | ФЕРм08-02-141-03 | Кабель до 35 кВ в готовых траншеях без покрытий, масса 1 м: до 3 кг НР (446 руб.): 95% от ФОТ (469 руб.) СП (305 руб.): 65% от ФОТ (469 руб.) | 100 м | 2.5 | 361.77 | 110.34 | 177.82 | 23.59 | 904 | 276 | 445 | 59 | 11.47 | 28.68 | 1.88 | 4.7
44 | ФССЦ-21.1.07.02-0094 | Кабели силовые на напряжение 10000 В для прокладки в земле с алюминиевыми жилами в алюминиевой оболочке марки: ААБлУ, с числом жил - 3 и сечением 50 мм2 | 1000 м | 0.255 | 127039.33 |  |  |  | 32395
45 | ФЕРм10-06-048-05 прим. | Прокладка волоконно-оптических кабелей в траншее НР (32 руб.): 95% от ФОТ (34 руб.) СП (22 руб.): 65% от ФОТ (34 руб.) | км | 0.23 | 744.55 | 69.41 | 673.74 | 33.97 | 171 | 16 | 155 | 8 | 6.9 | 1.59 | 2.712 | 0.62
46 | ФССЦ-01.7.06.08-0011 | Лента сигнальная "Электра" ЛСЭ 150 | 100 м | 2.3 | 70.37 |  |  |  | 162
47 | ФЕР01-01-033-02 | Засыпка траншей и котлованов с перемещением грунта до 5 м бульдозерами мощностью: 59 кВт (80 л.с.), группа грунтов 2 НР (11 руб.): 95% от ФОТ (12 руб.) СП (6 руб.): 50% от ФОТ (12 руб.) | 1000 м3 | 0.075 | 527.5 |  | 527.5 | 102.89 | 40 |  | 40 | 8 |  |  | 8.87 | 0.67
48 | ФЕРм08-02-165-02 | Муфта концевая эпоксидная для 3-жильного кабеля напряжением: 1 кВ, сечение одной жилы до 70 мм2 НР (491 руб.): 95% от ФОТ (517 руб.) СП (336 руб.): 65% от ФОТ (517 руб.) | шт | 4 | 535.98 | 43.48 | 489.46 | 46.31 | 2144 | 174 | 1958 | 185 | 4.52 | 18.08 | 3.43 | 13.72
49 | ФССЦ-20.2.09.08-0028 | Муфта термоусаживаемая концевая на напряжение до 10 кВ внутренней установки 3КНТп-10 25-50 мм2 | шт | 4 | 542.5 |  |  |  | 2170
50 | ФССЦ-20.2.10.01-0014 | Наконечники кабельные алюминиевые: ТА 50-10-9 | 100 шт | 0.12 | 247.27 |  |  |  | 30
Раздел 3. ВЛ-0,4кВ от ТП160кВа
демонтаж (ВЛ-0,4 кВ от ТП 576) общая длина провода демонтажа составляет 5.9 км
51 | ФЕР33-04-040-01 | Демонтаж 3-х проводов ВЛ 0,38 кВ с одной опоры НР (1721 руб.): 105% от ФОТ (1639 руб.) СП (983 руб.): 60% от ФОТ (1639 руб.) | шт | 78 | 43.36 | 10.64 | 32.72 | 4.22 | 3382 | 830 | 2552 | 329 | 1.27 | 99.06 | 0.41 | 31.98
52 | ФЕР33-04-042-04 | Демонтаж опор ВЛ 0,38-10 кВ: с приставками одностоечных НР (2293 руб.): 105% от ФОТ (2184 руб.) СП (1310 руб.): 60% от ФОТ (2184 руб.) | шт | 63 | 159.27 | 11.25 | 148.02 | 12.76 | 10034 | 709 | 9325 | 804 | 1.24 | 78.12 | 1.1 | 69.3
53 | ФЕР33-04-042-07 | Демонтаж опор ВЛ 0,38-10 кВ: с приставками А-образных НР (831 руб.): 105% от ФОТ (791 руб.) СП (475 руб.): 60% от ФОТ (791 руб.) | шт | 15 | 213.2 | 18.32 | 194.88 | 18.27 | 3198 | 275 | 2923 | 274 | 2.02 | 30.3 | 1.63 | 24.45
монтаж
54 | ФЕР33-04-003-05 | Установка железобетонных опор для совместной подвески проводов ВЛ 0,38; 6-10 кВ без приставок: одностоечных с одним подкосом НР (5954 руб.): 105% от ФОТ (5670 руб.) СП (3402 руб.): 60% от ФОТ (5670 руб.) | шт | 21 | 714.36 | 145.89 | 486.26 | 45.74 | 15002 | 3064 | 10211 | 961 | 16.467 | 345.81 | 3.9436 | 82.82
55 | ФЕР33-04-003-04 | Установка железобетонных опор для совместной подвески проводов ВЛ 0,38; 6-10 кВ без приставок: одностоечных НР (5444 руб.): 105% от ФОТ (5185 руб.) СП (3111 руб.): 60% от ФОТ (5185 руб.) | шт | 36 | 383.58 | 81.28 | 220.09 | 21.25 | 13809 | 2926 | 7923 | 765 | 9.174 | 330.26 | 1.8315 | 65.93
56 | ФЕР33-04-016-02 | Развозка конструкций и материалов опор ВЛ 0,38-10 кВ по трассе: одностоечных железобетонных опор НР (1983 руб.): 105% от ФОТ (1889 руб.) СП (1133 руб.): 60% от ФОТ (1889 руб.) | шт | 78 | 81.41 | 5.92 | 75.49 | 10.69 | 6350 | 462 | 5888 | 834 | 0.726 | 56.63 | 0.792 | 61.78
57 | ФЕР33-04-016-06 | Развозка конструкций и материалов опор ВЛ 0,38-10 кВ по трассе: материалов оснастки сложных опор НР (243 руб.): 105% от ФОТ (231 руб.) СП (139 руб.): 60% от ФОТ (231 руб.) | шт | 21 | 24.8 | 4.04 | 20.76 | 3.56 | 521 | 85 | 436 | 75 | 0.495 | 10.4 | 0.264 | 5.54
58 | ФЕР33-04-016-05 | Развозка конструкций и материалов опор ВЛ 0,38-10 кВ по трассе: материалов оснастки одностоечных опор НР (352 руб.): 105% от ФОТ (335 руб.) СП (201 руб.): 60% от ФОТ (335 руб.) | шт | 36 | 21.53 | 3.37 | 18.16 | 3.12 | 775 | 121 | 654 | 112 | 0.4124 | 14.85 | 0.231 | 8.32
59 | ФССЦ-05.1.02.07-0065 | Стойка опоры: СВ 95-2 /бетон В25 (М350), объем 0,30 м3, расход арматуры 82,58 кг/ (серия 3.407.1-143 вып.7) | шт | 78 | 882.57 |  |  |  | 68840
60 | ФССЦ-25.2.02.08-0005 прим. | Узел крепления укоса | шт | 21 | 226.75 |  |  |  | 4762
61 | ФССЦ-25.2.02.07-0005 | Траверсы | шт | 57 | 147.19 |  |  |  | 8390
62 | ФЕР33-04-017-01 | Подвеска самонесущих изолированных проводов (СИП-2А) напряжением от 0,4 кВ до 1 кВ (со снятием напряжения) при количестве 29 опор: с использованием автогидроподъемника НР (2868 руб.): 105% от ФОТ (2731 руб.) СП (1639 руб.): 60% от ФОТ (2731 руб.) | 1000 м | 1.878 | 11146.19 | 620.43 | 3090.02 | 399.08 | 20933 | 1165 | 5803 | 749 | 65.24 | 122.52 | 37.51 | 70.44
63 | ФССЦ-21.2.01.01-0068 | Провода самонесущие изолированные для воздушных линий электропередачи с алюминиевыми жилами марки: СИП-4 4х50-0,6/1,0 | 1000 м | 1.9156 | 22999.18 |  |  |  | 44056
64 | ФССЦ-20.1.01.08-0001 | Зажим оперативный ответвительный марки SL 30 | 100 шт | 2.1 | 53793 |  |  |  | 112965
65 | ФССЦ-25.2.02.04-0002 | Комплект для простого анкерного крепления ЕА1500-3 в составе: кронштейн CS10.3, зажим РА1500 | компл. | 51 | 242.4 |  |  |  | 12362
66 | ФССЦ-25.2.02.04-0003 | Комплект промежуточной подвески (СИП) ES 1500E | компл. | 51 | 168.71 |  |  |  | 8604
67 | ФЕР33-04-015-01 | Устройство шин заземления опор ВЛ и подстанций НР (1906 руб.): 105% от ФОТ (1815 руб.) СП (1089 руб.): 60% от ФОТ (1815 руб.) | 10 м | 79.8 | 30.04 | 15.23 | 13.57 | 1.16 | 2397 | 1215 | 1083 | 93 | 1.8 | 143.64 | 0.1 | 7.98
68 | ФССЦ-08.4.03.04-0001 | Горячекатаная арматурная сталь класса: А-I, А-II, А-III | т | 0.4503 | 5650 |  |  |  | 2544
69 | ФССЦ-20.1.02.23-0111 | Полоса в сборе для заземления | шт | 57 | 478.56 |  |  |  | 27278
Вводы на опоре (однофазные - 99шт, трехфазные - 3шт)
70 | ФЕР33-04-017-01 | Подвеска самонесущих изолированных проводов (СИП-2А) напряжением от 0,4 кВ до 1 кВ (со снятием напряжения) при количестве 29 опор: с использованием автогидроподъемника НР (3117 руб.): 105% от ФОТ (2969 руб.) СП (1781 руб.): 60% от ФОТ (2969 руб.) | 1000 м | 2.04 | 11146.19 | 620.43 | 3090.02 | 399.08 | 22738 | 1266 | 6304 | 814 | 65.24 | 133.09 | 37.51 | 76.52
71 | ФССЦ-21.2.01.01-0065 | Провода самонесущие изолированные для воздушных линий электропередачи с алюминиевыми жилами марки: СИП-4 4х16-0,6/1,0 | 1000 м | 0.0612 | 9524.88 |  |  |  | 583
72 | ФССЦ-21.2.01.01-0062 | Провода самонесущие изолированные для воздушных линий электропередачи с алюминиевыми жилами марки: СИП-4 2х16-0,6/1,0 | 1000 м | 2.0196 | 4805.96 |  |  |  | 9706
73 | ФССЦ-20.1.01.08-0011 | Зажим ответвительный с прокалыванием изоляции (СИП): CDR/CN-1S95UK | 100 шт | 0.12 | 12697 |  |  |  | 1524
74 | ФССЦ-20.1.01.08-0016 | Зажим ответвительный с прокалыванием изоляции (СИП): SL 9.21 | 100 шт | 3.96 | 10442 |  |  |  | 41350
Раздел 4. ВЛ-0,4кВ от ТП250кВа
монтаж
75 | ФЕР33-04-003-05 | Установка железобетонных опор для совместной подвески проводов ВЛ 0,38; 6-10 кВ без приставок: одностоечных с одним подкосом НР (5102 руб.): 105% от ФОТ (4859 руб.) СП (2915 руб.): 60% от ФОТ (4859 руб.) | шт | 18 | 714.36 | 145.89 | 486.26 | 45.74 | 12858 | 2626 | 8753 | 823 | 16.467 | 296.41 | 3.9436 | 70.98
76 | ФЕР33-04-003-04 | Установка железобетонных опор для совместной подвески проводов ВЛ 0,38; 6-10 кВ без приставок: одностоечных НР (7110 руб.): 105% от ФОТ (6771 руб.) СП (4063 руб.): 60% от ФОТ (6771 руб.) | шт | 47 | 383.58 | 81.28 | 220.09 | 21.25 | 18028 | 3820 | 10344 | 999 | 9.174 | 431.18 | 1.8315 | 86.08
77 | ФЕР33-04-016-02 | Развозка конструкций и материалов опор ВЛ 0,38-10 кВ по трассе: одностоечных железобетонных опор НР (2109 руб.): 105% от ФОТ (2009 руб.) СП (1205 руб.): 60% от ФОТ (2009 руб.) | шт | 83 | 81.41 | 5.92 | 75.49 | 10.69 | 6757 | 491 | 6266 | 887 | 0.726 | 60.26 | 0.792 | 65.74
78 | ФЕР33-04-016-06 | Развозка конструкций и материалов опор ВЛ 0,38-10 кВ по трассе: материалов оснастки сложных опор НР (207 руб.): 105% от ФОТ (197 руб.) СП (118 руб.): 60% от ФОТ (197 руб.) | шт | 18 | 24.8 | 4.04 | 20.76 | 3.56 | 446 | 73 | 373 | 64 | 0.495 | 8.91 | 0.264 | 4.75
79 | ФЕР33-04-016-05 | Развозка конструкций и материалов опор ВЛ 0,38-10 кВ по трассе: материалов оснастки одностоечных опор НР (461 руб.): 105% от ФОТ (439 руб.) СП (263 руб.): 60% от ФОТ (439 руб.) | шт | 47 | 21.53 | 3.37 | 18.16 | 3.12 | 1012 | 158 | 854 | 147 | 0.4124 | 19.38 | 0.231 | 10.86
80 | ФССЦ-05.1.02.07-0065 | Стойка опоры: СВ 95-2 /бетон В25 (М350), объем 0,30 м3, расход арматуры 82,58 кг/ (серия 3.407.1-143 вып.7) | шт | 83 | 882.57 |  |  |  | 73253
81 | ФССЦ-25.2.02.08-0005 прим. | Узел крепления укоса | шт | 18 | 226.75 |  |  |  | 4082
82 | ФССЦ-25.2.02.07-0005 | Траверсы | шт | 65 | 147.19 |  |  |  | 9567
83 | ФЕР33-04-017-01 | Подвеска самонесущих изолированных проводов (СИП-2А) напряжением от 0,4 кВ до 1 кВ (со снятием напряжения) при количестве 29 опор: с использованием автогидроподъемника НР (3761 руб.): 105% от ФОТ (3582 руб.) СП (2149 руб.): 60% от ФОТ (3582 руб.) | 1000 м | 2.462 | 11146.19 | 620.43 | 3090.02 | 399.08 | 27442 | 1527 | 7608 | 983 | 65.24 | 160.62 | 37.51 | 92.35
84 | ФССЦ-21.2.01.01-0068 | Провода самонесущие изолированные для воздушных линий электропередачи с алюминиевыми жилами марки: СИП-4 4х50-0,6/1,0 | 1000 м | 2.5112 | 22999.18 |  |  |  | 57756
85 | ФССЦ-20.1.01.08-0001 | Зажим оперативный ответвительный марки SL 30 | 100 шт | 2.74 | 53793 |  |  |  | 147393
86 | ФССЦ-25.2.02.04-0002 | Комплект для простого анкерного крепления ЕА1500-3 в составе: кронштейн CS10.3, зажим РА1500 | компл. | 61 | 242.4 |  |  |  | 14786
87 | ФССЦ-25.2.02.04-0003 | Комплект промежуточной подвески (СИП) ES 1500E | компл. | 61 | 168.71 |  |  |  | 10291
88 | ФЕР33-04-015-01 | Устройство шин заземления опор ВЛ и подстанций НР (2177 руб.): 105% от ФОТ (2073 руб.) СП (1244 руб.): 60% от ФОТ (2073 руб.) | 10 м | 91 | 30.04 | 15.23 | 13.57 | 1.16 | 2734 | 1386 | 1235 | 106 | 1.8 | 163.8 | 0.1 | 9.1
89 | ФССЦ-08.4.03.04-0001 | Горячекатаная арматурная сталь класса: А-I, А-II, А-III | т | 0.5135 | 5650 |  |  |  | 2901
90 | ФССЦ-20.1.02.23-0111 | Полоса в сборе для заземления | шт | 65 | 478.56 |  |  |  | 31106
Вводы на опоре (однофазные 127шт, трехфазные 5шт)
91 | ФЕР33-04-017-01 | Подвеска самонесущих изолированных проводов (СИП-2А) напряжением от 0,4 кВ до 1 кВ (со снятием напряжения) при количестве 29 опор: с использованием автогидроподъемника НР (4035 руб.): 105% от ФОТ (3843 руб.) СП (2306 руб.): 60% от ФОТ (3843 руб.) | 1000 м | 2.64 | 11146.19 | 620.43 | 3090.02 | 399.08 | 29426 | 1638 | 8158 | 1054 | 65.24 | 172.23 | 37.51 | 99.03
92 | ФССЦ-21.2.01.01-0065 | Провода самонесущие изолированные для воздушных линий электропередачи с алюминиевыми жилами марки: СИП-4 4х16-0,6/1,0 | 1000 м | 0.102 | 9524.88 |  |  |  | 972
93 | ФССЦ-21.2.01.01-0062 | Провода самонесущие изолированные для воздушных линий электропередачи с алюминиевыми жилами марки: СИП-4 2х16-0,6/1,0 | 1000 м | 2.5908 | 4805.96 |  |  |  | 12451
94 | ФССЦ-20.1.01.08-0011 | Зажим ответвительный с прокалыванием изоляции (СИП): CDR/CN-1S95UK | 100 шт | 0.2 | 12697 |  |  |  | 2539
95 | ФССЦ-20.1.01.08-0016 | Зажим ответвительный с прокалыванием изоляции (СИП): SL 9.21 | 100 шт | 5.08 | 10442 |  |  |  | 53045
96 | ФССЦ-25.2.02.04-0002 | Комплект для простого анкерного крепления ЕА1500-3 в составе: кронштейн CS10.3, зажим РА1500 | компл. | 264 | 242.4 |  |  |  | 63994
Раздел 5. Строительство ТП 10/0,4кВ 250 кВа
Монтаж
97 | ФЕР04-01-037-02 | Шнековое бурение скважин станками типа ЛБУ-50 глубиной бурения до 10 м в грунтах группы: 2 НР (222 руб.): 112% от ФОТ (198 руб.) СП (101 руб.): 51% от ФОТ (198 руб.) | 100 м | 0.16 | 2831.07 | 500.24 | 2330.83 | 360.28 | 453 | 80 | 373 | 58 | 52 | 8.32 | 26.79 | 4.29
98 | ФССЦ-08.1.02.16-0013 | Сваи стальные винтовые, диаметр ствола: 108 мм, с крепежом | компл. | 4 | 345.87 |  |  |  | 1383
99 | ФЕР33-04-029-06 | Установка оборудования для комплектных трансформаторных подстанций киоскового типа: тупиковых подстанций с воздушными вводами НР (548 руб.): 105% от ФОТ (522 руб.) СП (313 руб.): 60% от ФОТ (522 руб.) | компл. | 1 | 856.62 | 304.51 | 552.11 | 66.56 | 857 | 305 | 552 | 67 | 31.2 | 31.2 | 4.93 | 4.93
100 | ФССЦ-07.2.07.12-0019 | Отдельные конструктивные элементы зданий и сооружений с преобладанием: горячекатаных профилей, средняя масса сборочной единицы до 0,1 т | т | 0.35 | 8060 |  |  |  | 2821
101 | ФЕРм08-01-001-01 | Трансформатор трехфазный: 35 кВ мощностью 250 кВ·А НР (363 руб.): 95% от ФОТ (382 руб.) СП (248 руб.): 65% от ФОТ (382 руб.) | шт | 1 | 684.78 | 216.45 | 435.74 | 56.17 | 685 | 216 | 436 | 56 | 22.5 | 22.5 | 4.3 | 4.3
102 О | Текущие цены | Подстанция КТП-250 кВа с трансформатором | компл. | 1 | 388217.37 |  |  |  | 388217
103 | ФЕР33-03-003-01 | Устройство заземлителя: протяженного в грунтах 1-4 групп при длине луча до 10 м НР (63 руб.): 105% от ФОТ (60 руб.) СП (36 руб.): 60% от ФОТ (60 руб.) | 100 м | 0.32 | 1110.23 | 86.2 | 437.21 | 42.78 | 355 | 28 | 140 | 14 | 8.96 | 2.87 | 3.01 | 0.96
104 | ФЕР33-03-004-01 | Забивка вертикальных заземлителей механизированная на глубину до 5 м НР (117 руб.): 105% от ФОТ (111 руб.) СП (67 руб.): 60% от ФОТ (111 руб.) | шт | 6 | 152.85 | 6.85 | 113.15 | 6.14 | 917 | 41 | 679 | 37 | 0.81 | 4.86 | 0.61 | 3.66
105 | ФЕРп01-02-002-04 | Трансформатор силовой трехфазный масляный двухобмоточный напряжением: до 35 кВ, мощностью до 1,6 МВА НР (446 руб.): 65% от ФОТ (686 руб.) СП (274 руб.): 40% от ФОТ (686 руб.) | шт | 1 | 571.63 | 571.63 |  |  | 572 | 572 |  |  | 44.1 | 44.1
106 | ФЕРп01-03-002-05 | Выключатель трехполюсный напряжением до 1 кВ с: электромагнитным, тепловым или комбинированным расцепителем, номинальный ток до 200 А НР (59 руб.): 65% от ФОТ (91 руб.) СП (36 руб.): 40% от ФОТ (91 руб.) | шт | 3 | 25.37 | 25.37 |  |  | 76 | 76 |  |  | 2.7 | 8.1
107 | ФЕРп01-03-002-06 | Выключатель трехполюсный напряжением до 1 кВ с: электромагнитным, тепловым или комбинированным расцепителем, номинальный ток до 600 А НР (27 руб.): 65% от ФОТ (41 руб.) СП (16 руб.): 40% от ФОТ (41 руб.) | шт | 1 | 33.83 | 33.83 |  |  | 34 | 34 |  |  | 3.6 | 3.6
108 | ФЕРп01-03-008-01 | Выключатель: нагрузки напряжением до 11 кВ НР (77 руб.): 65% от ФОТ (119 руб.) СП (48 руб.): 40% от ФОТ (119 руб.) | шт | 1 | 98.92 | 98.92 |  |  | 99 | 99 |  |  | 8.1 | 8.1
109 | ФЕРп01-03-005-01 | Разъединитель трехполюсный напряжением: до 20 кВ НР (51 руб.): 65% от ФОТ (79 руб.) СП (32 руб.): 40% от ФОТ (79 руб.) | шт | 1 | 65.94 | 65.94 |  |  | 66 | 66 |  |  | 5.4 | 5.4
110 | ФЕРп01-11-010-02 | Измерение сопротивления растеканию тока: контура с диагональю до 20 м НР (16 руб.): 65% от ФОТ (25 руб.) СП (10 руб.): 40% от ФОТ (25 руб.) | измерение | 1 | 20.75 | 20.75 |  |  | 21 | 21 |  |  | 1.62 | 1.62
111 | ФЕРп01-11-011-01 | Проверка наличия цепи между заземлителями и заземленными элементами НР (13 руб.): 65% от ФОТ (20 руб.) СП (8 руб.): 40% от ФОТ (20 руб.) | 100 измерений | 0.1 | 165.95 | 165.95 |  |  | 17 | 17 |  |  | 12.96 | 1.3
112 | ФЕРп01-12-010-01 | Испытание: обмотки трансформатора силового НР (147 руб.): 65% от ФОТ (226 руб.) СП (90 руб.): 40% от ФОТ (226 руб.) | испытание | 6 | 31.33 | 31.33 |  |  | 188 | 188 |  |  | 2.43 | 14.58
113 | ФЕРп01-12-020-01 | Испытание сборных и соединительных шин напряжением: до 11 кВ НР (391 руб.): 65% от ФОТ (601 руб.) СП (240 руб.): 40% от ФОТ (601 руб.) | испытание | 6 | 83.55 | 83.55 |  |  | 501 | 501 |  |  | 7.29 | 43.74
114 | ФЕРп01-12-021-02 | Испытание аппарата коммутационного напряжением: до 35 кВ НР (81 руб.): 65% от ФОТ (124 руб.) СП (50 руб.): 40% от ФОТ (124 руб.) | испытание | 3 | 34.31 | 34.31 |  |  | 103 | 103 |  |  | 2.83 | 8.49
115 | ФЕРп01-11-024-01 | Фазировка электрической линии или трансформатора с сетью напряжением: до 1 кВ НР (8 руб.): 65% от ФОТ (13 руб.) СП (5 руб.): 40% от ФОТ (13 руб.) | шт | 1 | 10.5 | 10.5 |  |  | 11 | 11 |  |  | 0.82 | 0.82
116 | ФЕРп01-11-024-02 | Фазировка электрической линии или трансформатора с сетью напряжением: свыше 1 кВ НР (16 руб.): 65% от ФОТ (25 руб.) СП (10 руб.): 40% от ФОТ (25 руб.) | шт | 1 | 20.75 | 20.75 |  |  | 21 | 21 |  |  | 1.62 | 1.62
Раздел 6. Строительство ТП 10/0,4кВ 160 кВа
Демонтаж
117 | ФЕР33-04-029-06 | Демонтаж оборудования для комплектных трансформаторных подстанций киоскового типа: тупиковых подстанций с воздушными вводами НР (383 руб.): 105% от ФОТ (365 руб.) СП (219 руб.): 60% от ФОТ (365 руб.) | компл. | 1 | 599.63 | 213.16 | 386.47 | 46.59 | 600 | 213 | 387 | 47 | 21.84 | 21.84 | 3.451 | 3.45
118 | ФЕРм08-01-001-02 | Трансформатор трехфазный: 35 кВ мощностью 400 кВ·А НР (293 руб.): 95% от ФОТ (308 руб.) СП (200 руб.): 65% от ФОТ (308 руб.) | шт | 1 | 571.98 | 167.01 | 404.97 | 51.96 | 572 | 167 | 405 | 52 | 17.36 | 17.36 | 3.969 | 3.97
Монтаж
119 | ФЕР04-01-037-02 | Шнековое бурение скважин станками типа ЛБУ-50 глубиной бурения до 10 м в грунтах группы: 2 НР (222 руб.): 112% от ФОТ (198 руб.) СП (101 руб.): 51% от ФОТ (198 руб.) | 100 м | 0.16 | 2831.07 | 500.24 | 2330.83 | 360.28 | 453 | 80 | 373 | 58 | 52 | 8.32 | 26.79 | 4.29
120 | ФССЦ-08.1.02.16-0013 | Сваи стальные винтовые, диаметр ствола: 108 мм, с крепежом | компл. | 4 | 345.87 |  |  |  | 1383
121 | ФЕР33-04-029-06 | Установка оборудования для комплектных трансформаторных подстанций киоскового типа: тупиковых подстанций с воздушными вводами НР (548 руб.): 105% от ФОТ (522 руб.) СП (313 руб.): 60% от ФОТ (522 руб.) | компл. | 1 | 856.62 | 304.51 | 552.11 | 66.56 | 857 | 305 | 552 | 67 | 31.2 | 31.2 | 4.93 | 4.93
122 | ФССЦ-07.2.07.12-0019 | Отдельные конструктивные элементы зданий и сооружений с преобладанием: горячекатаных профилей, средняя масса сборочной единицы до 0,1 т | т | 0.3 | 8060 |  |  |  | 2418
123 | ФЕРм08-01-001-01 | Трансформатор трехфазный: 35 кВ мощностью 250 кВ·А НР (363 руб.): 95% от ФОТ (382 руб.) СП (248 руб.): 65% от ФОТ (382 руб.) | шт | 1 | 684.78 | 216.45 | 435.74 | 56.17 | 685 | 216 | 436 | 56 | 22.5 | 22.5 | 4.3 | 4.3
124 О | Текущие цены | Подстанция КТП-160 кВа с трансформатором | компл. | 1 | 223483.33 |  |  |  | 223483
125 | ФЕР33-03-003-01 | Устройство заземлителя: протяженного в грунтах 1-4 групп при длине луча до 10 м НР (63 руб.): 105% от ФОТ (60 руб.) СП (36 руб.): 60% от ФОТ (60 руб.) | 100 м | 0.32 | 1110.23 | 86.2 | 437.21 | 42.78 | 355 | 28 | 140 | 14 | 8.96 | 2.87 | 3.01 | 0.96
126 | ФЕР33-03-004-01 | Забивка вертикальных заземлителей механизированная на глубину до 5 м НР (117 руб.): 105% от ФОТ (111 руб.) СП (67 руб.): 60% от ФОТ (111 руб.) | шт | 6 | 152.85 | 6.85 | 113.15 | 6.14 | 917 | 41 | 679 | 37 | 0.81 | 4.86 | 0.61 | 3.66
127 | ФЕРп01-02-002-04 | Трансформатор силовой трехфазный масляный двухобмоточный напряжением: до 35 кВ, мощностью до 1,6 МВА НР (446 руб.): 65% от ФОТ (686 руб.) СП (274 руб.): 40% от ФОТ (686 руб.) | шт | 1 | 571.63 | 571.63 |  |  | 572 | 572 |  |  | 44.1 | 44.1
128 | ФЕРп01-03-002-05 | Выключатель трехполюсный напряжением до 1 кВ с: электромагнитным, тепловым или комбинированным расцепителем, номинальный ток до 200 А НР (59 руб.): 65% от ФОТ (91 руб.) СП (36 руб.): 40% от ФОТ (91 руб.) | шт | 3 | 25.37 | 25.37 |  |  | 76 | 76 |  |  | 2.7 | 8.1
129 | ФЕРп01-03-008-01 | Выключатель: нагрузки напряжением до 11 кВ НР (77 руб.): 65% от ФОТ (119 руб.) СП (48 руб.): 40% от ФОТ (119 руб.) | шт | 1 | 98.92 | 98.92 |  |  | 99 | 99 |  |  | 8.1 | 8.1
130 | ФЕРп01-03-005-01 | Разъединитель трехполюсный напряжением: до 20 кВ НР (51 руб.): 65% от ФОТ (79 руб.) СП (32 руб.): 40% от ФОТ (79 руб.) | шт | 1 | 65.94 | 65.94 |  |  | 66 | 66 |  |  | 5.4 | 5.4
131 | ФЕРп01-11-010-02 | Измерение сопротивления растеканию тока: контура с диагональю до 20 м НР (16 руб.): 65% от ФОТ (25 руб.) СП (10 руб.): 40% от ФОТ (25 руб.) | измерение | 1 | 20.75 | 20.75 |  |  | 21 | 21 |  |  | 1.62 | 1.62
132 | ФЕРп01-11-011-01 | Проверка наличия цепи между заземлителями и заземленными элементами НР (13 руб.): 65% от ФОТ (20 руб.) СП (8 руб.): 40% от ФОТ (20 руб.) | 100 измерений | 0.1 | 165.95 | 165.95 |  |  | 17 | 17 |  |  | 12.96 | 1.3
133 | ФЕРп01-12-010-01 | Испытание: обмотки трансформатора силового НР (147 руб.): 65% от ФОТ (226 руб.) СП (90 руб.): 40% от ФОТ (226 руб.) | испытание | 6 | 31.33 | 31.33 |  |  | 188 | 188 |  |  | 2.43 | 14.58
134 | ФЕРп01-12-020-01 | Испытание сборных и соединительных шин напряжением: до 11 кВ НР (391 руб.): 65% от ФОТ (601 руб.) СП (240 руб.): 40% от ФОТ (601 руб.) | испытание | 6 | 83.55 | 83.55 |  |  | 501 | 501 |  |  | 7.29 | 43.74
135 | ФЕРп01-12-021-02 | Испытание аппарата коммутационного напряжением: до 35 кВ НР (81 руб.): 65% от ФОТ (124 руб.) СП (50 руб.): 40% от ФОТ (124 руб.) | испытание | 3 | 34.31 | 34.31 |  |  | 103 | 103 |  |  | 2.83 | 8.49
136 | ФЕРп01-11-024-01 | Фазировка электрической линии или трансформатора с сетью напряжением: до 1 кВ НР (8 руб.): 65% от ФОТ (13 руб.) СП (5 руб.): 40% от ФОТ (13 руб.) | шт | 1 | 10.5 | 10.5 |  |  | 11 | 11 |  |  | 0.82 | 0.82
137 | ФЕРп01-11-024-02 | Фазировка электрической линии или трансформатора с сетью напряжением: свыше 1 кВ НР (16 руб.): 65% от ФОТ (25 руб.) СП (10 руб.): 40% от ФОТ (25 руб.) | шт | 1 | 20.75 | 20.75 |  |  | 21 | 21 |  |  | 1.62 | 1.62
Итоги по смете:
Итоги по Строительным работам
Линии электропередачи | [8 empty] | 1419069 |  |  |  |  | 5258.7 |  | 1867.79
Земляные работы, выполняемые механизированным способом | [8 empty] | 377 |  |  |  |  | 0.83 |  | 2.98
Материалы | [8 empty] | 692
Скважины | [8 empty] | 1984 |  |  |  |  | 22.97 |  | 12.88
Свайные работы | [8 empty] | 2766
Итого | [8 empty] | 1424888 |  |  |  |  | 5282.5 |  | 1883.65
Всего с учетом "СМР в текущих ценах на 2 кв.2019г. СМР=7,88" | [8 empty] | 11228117 |  |  |  |  | 5282.5 |  | 1883.65
Итоги по Монтажным работам
Электромонтажные работы на других объектах | [8 empty] | 74555 |  |  |  |  | 346.19 |  | 127.25
Итого | [8 empty] | 74555 |  |  |  |  | 346.19 |  | 127.25
Всего с учетом "СМР в текущих ценах на 2 кв.2019г. СМР=7,88" | [8 empty] | 587493 |  |  |  |  | 346.19 |  | 127.25
Итоги по Оборудованию
Оборудование | [8 empty] | 1107533
Итого | [8 empty] | 1107533
Итоги по Прочим затратам
Пусконаладочные работы: 'вхолостую' - 80%, 'под нагрузкой' - 20% | [8 empty] | 9442 |  |  |  |  | 378.41
Итого | [8 empty] | 9442 |  |  |  |  | 378.41
Всего с учетом "ПНР в текущих ценах на 2 кв.2019г СМР=18,02" | [8 empty] | 170145 |  |  |  |  | 378.41
Итого | [8 empty] | 13093288 |  |  |  |  | 6007.1 |  | 2010.9
НДС 20% | [8 empty] | 2618657.6
ВСЕГО по смете | [8 empty] | 15711945.6 |  |  |  |  | 6007.1 |  | 2010.9